## Sheet1
报价单
序号 | 类型 | 尺寸（cm） | 规格（mm） | 材质 | 要求 | 数量（个） | 单价（元） | 总价（元） | 图例说明
1 | 货架 | 长400cm*高200*宽60、4层，面板采用木工板 | 50*50*3.5角钢 | 钢木结构、蓝色油漆 | 1、主框架、架边、木板龙骨：采用 50*50*3.5mm角钢组成，连接处冷轧钢板冲压一体成型专用连接件连接, 使整体框架结构合理， 稳定性及承重能力强。钢材表面经酸洗、磷化、静电粉沫喷涂处 理，具有耐腐蚀、防火、防潮等功能；所有组件经模具冲压折弯焊接而成，暴露焊接部分打磨；无论垂直方向及水平方向其交叉角平面均光滑过渡，焊点无毛刺、无脱焊、无虚焊、无假焊，且经打磨平整并防锈处理。货架底部要有防滑软垫，承重性能好,使用寿命长。 2、货架4层木板均采用＞2.5mm厚的E0级环保板材，保证承重＞1.2吨/每层。 3、货架蓝色油漆喷涂均匀（内外都要喷涂），无任何漏点。 | 6
2 | 设备（重100kg）底座 | 长80cm*宽80*高30(带不锈钢面板，且有折边） | 30*30*1方管 | 304不锈钢 | 1、材料均采用304不锈钢：30*30*1mm方管，承重平台总厚度≥40mm，平台外部用不锈钢面板全包，不锈钢面板厚度≥1.0mm；平台内部用内衬填空，要求承重性能高，防受潮性能好。所有组件经模具冲压折弯焊接而成，暴露焊接部分打磨；无论垂直方向及水平方向其交叉角平面均光滑过渡，焊点无毛刺、无脱焊、无虚焊、无假焊，且经打磨平整，承重性能好,使用寿命长。应有防滑脚套。 | 2
3 | 设备（重200Kg）底座 | 长120cm*宽80*高30(带不锈钢面板，且有折边） | 30*30*1方管 | 304不锈钢 |  | 1
4 | 设备（重100kg）底座 | 长60cm*宽60*高30(带不锈钢面板，且有折边） | 30*30*1方管 | 304不锈钢 |  | 1
5 | 货架 | 长250cm*高120*宽40(带不锈钢面板））、3层 | 30*30*1方管 | 304不锈钢 | 1、材料均采用304不锈钢：30*30*1mm方管，不锈钢面板厚度≥1.2mm。所有组件经模具冲压折弯焊接而成，暴露焊接部分打磨；无论垂直方向及水平方向其交叉角平面均光滑过渡，焊点无毛刺、无脱焊、无虚焊、无假焊，且经打磨平整，承重性能好,使用寿命长。应有防滑脚套。 2、货架每层间距平均，表面平整光滑。 | 1
6 | 货架 | 长300cm*高200*宽60(带不锈钢面板））、4层 | 30*30*1方管 | 304不锈钢 |  | 1
7 | 货架 | 长85cm*高150*宽60(带不锈钢面板））、4层 | 30*30*1方管 | 304不锈钢 |  | 1
合计（元）
说明：1、以上报价包含人工费、材料费、运输费、卸货费、安装费及税费等费用； 2、卸货、安装地点为江苏东欣水务有限公司指定地点。